## Sheet1
Phase | Start_min | End_min | Duration_min | ReqPow_AC_kW | ReqPow_FC_kW | ReqPow_Batt_kW
ready | 0 | 0 | 0 | 151.3927 | 151.3927 | 0
taxi | 0 | 5 | 5 | 302.7854 | 302.7854 | 0
takeoff | 5 | 6 | 1 | 3003.6187 | 2257.6291 | 745.9896
climb | 6 | 18.6186 | 12.6186 | 3027.8545 | 2276.2373 | 751.6172
cruise | 18.6186 | 255.2442 | 236.6256 | 1256.4932 | 1256.4932 | 0
loiter | 255.2442 | 270.2442 | 15 | 1005.1604 | 1005.1604 | 0
landing | 270.2442 | 271.2442 | 1 | 0 | 0 | 0