## Sheet1
Phase | Start_min | End_min | Duration_min | ReqPow_AC_kW | ReqPow_FC_kW | ReqPow_Batt_kW
ready | 0 | 0 | 0 | 124.7567 | 124.7567 | 0
taxi | 0 | 5 | 5 | 249.5134 | 249.5134 | 0
takeoff | 5 | 6 | 1 | 2467.3231 | 1854.5298 | 612.7933
climb | 6 | 18.6186 | 12.6186 | 2495.134 | 1875.7371 | 619.397
cruise | 18.6186 | 128.1703 | 109.5517 | 1722.507 | 1722.507 | 0
loiter | 128.1703 | 143.1703 | 15 | 1377.877 | 1377.877 | 0
landing | 143.1703 | 144.1703 | 1 | 0 | 0 | 0