## Sheet1
Phase | Start_min | End_min | Duration_min | ReqPow_AC_kW | ReqPow_FC_kW | ReqPow_Batt_kW
ready | 0 | 0 | 0 | 151.884 | 151.884 | 0
taxi | 0 | 5 | 5 | 303.768 | 303.768 | 0
takeoff | 5 | 6 | 1 | 3003.8218 | 2257.7819 | 746.0398
climb | 6 | 18.6186 | 12.6186 | 3037.6801 | 2283.6007 | 754.0794
cruise | 18.6186 | 160.6979 | 142.0792 | 2097.1198 | 2097.1198 | 0
loiter | 160.6979 | 175.6979 | 15 | 1677.5392 | 1677.5392 | 0
landing | 175.6979 | 176.6979 | 1 | 0 | 0 | 0