## Sheet1
Phase | Start_min | End_min | Duration_min | ReqPow_AC_kW | ReqPow_FC_kW | ReqPow_Batt_kW
ready | 0 | 0 | 0 | 130.4575 | 130.4575 | 0
taxi | 0 | 5 | 5 | 260.915 | 260.915 | 0
takeoff | 5 | 6 | 1 | 2580.0687 | 1939.2731 | 640.7956
climb | 6 | 18.6186 | 12.6186 | 2609.1502 | 1961.4491 | 647.7011
cruise | 18.6186 | 160.6979 | 142.0792 | 1801.2216 | 1801.2216 | 0
loiter | 160.6979 | 175.6979 | 15 | 1440.8428 | 1440.8428 | 0
landing | 175.6979 | 176.6979 | 1 | 0 | 0 | 0