## Sheet1
Phase | Start_min | End_min | Duration_min | ReqPow_AC_kW | ReqPow_FC_kW | ReqPow_Batt_kW
ready | 0 | 0 | 0 | 167.2296 | 167.2296 | 0
taxi | 0 | 5 | 5 | 334.4591 | 334.4591 | 0
takeoff | 5 | 6 | 1 | 3307.3125 | 2485.8956 | 821.4168
climb | 6 | 18.6186 | 12.6186 | 3344.5911 | 2514.3223 | 830.2688
cruise | 18.6186 | 193.2254 | 174.6068 | 2308.9261 | 2308.9261 | 0
loiter | 193.2254 | 208.2254 | 15 | 1846.9685 | 1846.9685 | 0
landing | 208.2254 | 209.2254 | 1 | 0 | 0 | 0