## Sheet1
Phase | Start_min | End_min | Duration_min | ReqPow_AC_kW | ReqPow_FC_kW | ReqPow_Batt_kW
ready | 0 | 0 | 0 | 35.9225 | 35.9225 | 0
taxi | 0 | 5 | 5 | 71.845 | 71.845 | 0
takeoff | 5 | 6 | 1 | 466.0423 | 350.2944 | 115.7479
climb | 6 | 14.2021 | 8.2021 | 718.4499 | 540.051 | 178.399
cruise | 14.2021 | 138.7071 | 124.505 | 583.1518 | 583.1518 | 0
loiter | 138.7071 | 153.7071 | 15 | 58.3152 | 58.3152 | 0
landing | 153.7071 | 154.7071 | 1 | 0 | 0 | 0