## Sheet1
Phase | Start_min | End_min | Duration_min | ReqPow_AC_kW | ReqPow_FC_kW | ReqPow_Batt_kW
ready | 0 | 0 | 0 | 35.3409 | 35.3409 | 0
taxi | 0 | 5 | 5 | 70.6818 | 70.6818 | 0
takeoff | 5 | 6 | 1 | 458.4968 | 344.623 | 113.8738
climb | 6 | 14.2021 | 8.2021 | 706.8177 | 531.3071 | 175.5105
cruise | 14.2021 | 138.7071 | 124.505 | 573.7148 | 573.7148 | 0
loiter | 138.7071 | 153.7071 | 15 | 57.3715 | 57.3715 | 0
landing | 153.7071 | 154.7071 | 1 | 0 | 0 | 0