## Sheet1
Phase | Start_min | End_min | Duration_min | ReqPow_AC_kW | ReqPow_FC_kW | ReqPow_Batt_kW
ready | 0 | 0 | 0 | 52.0348 | 52.0348 | 0
taxi | 0 | 5 | 5 | 104.0696 | 104.0696 | 0
takeoff | 5 | 6 | 1 | 928.2586 | 93.5573 | 834.7012
climb | 6 | 14.2021 | 8.2021 | 1040.6959 | 104.916 | 935.7799
cruise | 14.2021 | 138.7071 | 124.505 | 915.5531 | 915.5531 | 0
loiter | 138.7071 | 153.7071 | 15 | 91.5553 | 91.5553 | 0
landing | 153.7071 | 154.7071 | 1 | 0 | 0 | 0