## Sheet1
Phase | Start_min | End_min | Duration_min | ReqPow_AC_kW | ReqPow_FC_kW | ReqPow_Batt_kW
ready | 0 | 0 | 0 | 54.2623 | 54.2623 | 0
taxi | 0 | 5 | 5 | 108.5245 | 108.5245 | 0
takeoff | 5 | 6 | 1 | 885.2021 | 89.2171 | 795.9851
climb | 6 | 14.2021 | 8.2021 | 1085.2454 | 109.4064 | 975.839
cruise | 14.2021 | 138.7071 | 124.505 | 993.3601 | 993.3601 | 0
loiter | 138.7071 | 153.7071 | 15 | 99.336 | 99.336 | 0
landing | 153.7071 | 154.7071 | 1 | 0 | 0 | 0