## Sheet1
Phase | Start_min | End_min | Duration_min | ReqPow_AC_kW | ReqPow_FC_kW | ReqPow_Batt_kW
ready | 0 | 0 | 0 | 142.4593 | 142.4593 | 0
taxi | 0 | 5 | 5 | 284.9185 | 284.9185 | 0
takeoff | 5 | 6 | 1 | 1854.903 | 1394.2109 | 460.6921
climb | 6 | 12.5617 | 6.5617 | 2849.1855 | 2141.698 | 707.4875
cruise | 12.5617 | 125.6447 | 113.0831 | 2894.117 | 2894.117 | 0
loiter | 125.6447 | 140.6447 | 15 | 289.4117 | 289.4117 | 0
landing | 140.6447 | 141.6447 | 1 | 0 | 0 | 0