## Sheet1
Phase | Start_min | End_min | Duration_min | ReqPow_AC_kW | ReqPow_FC_kW | ReqPow_Batt_kW
ready | 0 | 0 | 0 | 116.7024 | 116.7024 | 0
taxi | 0 | 5 | 5 | 233.4049 | 233.4049 | 0
takeoff | 5 | 6 | 1 | 1479.7331 | 1112.221 | 367.5121
climb | 6 | 12.5617 | 6.5617 | 2334.0485 | 1754.4753 | 579.5732
cruise | 12.5617 | 125.6447 | 113.0831 | 2366.1162 | 2366.1162 | 0
loiter | 125.6447 | 140.6447 | 15 | 236.6116 | 236.6116 | 0
landing | 140.6447 | 141.6447 | 1 | 0 | 0 | 0