## Sheet1
Phase | Start_min | End_min | Duration_min | ReqPow_AC_kW | ReqPow_FC_kW | ReqPow_Batt_kW
ready | 0 | 0 | 0 | 50.9359 | 50.9359 | 0
taxi | 0 | 5 | 5 | 101.8718 | 101.8718 | 0
takeoff | 5 | 6 | 1 | 908.4888 | 682.853 | 225.6358
climb | 6 | 14.2021 | 8.2021 | 1018.7181 | 765.7588 | 252.9593
cruise | 14.2021 | 138.7071 | 124.505 | 873.5146 | 873.5146 | 0
loiter | 138.7071 | 153.7071 | 15 | 87.3515 | 87.3515 | 0
landing | 153.7071 | 154.7071 | 1 | 0 | 0 | 0