## Sheet1
Phase | Start_min | End_min | Duration_min | ReqPow_AC_kW | ReqPow_FC_kW | ReqPow_Batt_kW
ready | 0 | 0 | 0 | 49.2774 | 49.2774 | 0
taxi | 0 | 5 | 5 | 98.5548 | 98.5548 | 0
takeoff | 5 | 6 | 1 | 878.9076 | 660.6189 | 218.2888
climb | 6 | 14.2021 | 8.2021 | 985.5477 | 740.8252 | 244.7226
cruise | 14.2021 | 138.7071 | 124.505 | 845.0893 | 845.0893 | 0
loiter | 138.7071 | 153.7071 | 15 | 84.5089 | 84.5089 | 0
landing | 153.7071 | 154.7071 | 1 | 0 | 0 | 0