## Sheet1
Phase | Start_min | End_min | Duration_min | ReqPow_AC_kW | ReqPow_FC_kW | ReqPow_Batt_kW
ready | 0 | 0 | 0 | 36.2196 | 36.2196 | 0
taxi | 0 | 5 | 5 | 72.4393 | 72.4393 | 0
takeoff | 5 | 6 | 1 | 646.0103 | 485.5655 | 160.4448
climb | 6 | 14.2021 | 8.2021 | 724.3926 | 544.5186 | 179.874
cruise | 14.2021 | 138.7071 | 124.505 | 621.1651 | 621.1651 | 0
loiter | 138.7071 | 153.7071 | 15 | 62.1165 | 62.1165 | 0
landing | 153.7071 | 154.7071 | 1 | 0 | 0 | 0