## Sheet1
Phase | Start_min | End_min | Duration_min | ReqPow_AC_kW | ReqPow_FC_kW | ReqPow_Batt_kW
ready | 0 | 0 | 0 | 58.9295 | 58.9295 | 0
taxi | 0 | 5 | 5 | 117.859 | 117.859 | 0
takeoff | 5 | 6 | 1 | 1051.0625 | 790.0156 | 261.0469
climb | 6 | 14.2021 | 8.2021 | 1178.5903 | 885.9318 | 292.6585
cruise | 14.2021 | 211.0227 | 196.8206 | 1010.6322 | 1010.6322 | 0
loiter | 211.0227 | 226.0227 | 15 | 101.0632 | 101.0632 | 0
landing | 226.0227 | 227.0227 | 1 | 0 | 0 | 0