## Sheet1
Phase | Start_min | End_min | Duration_min | ReqPow_AC_kW | ReqPow_FC_kW | ReqPow_Batt_kW
ready | 0 | 0 | 0 | 43.2418 | 43.2418 | 0
taxi | 0 | 5 | 5 | 86.4836 | 86.4836 | 0
takeoff | 5 | 6 | 1 | 771.2575 | 579.7052 | 191.5523
climb | 6 | 14.2021 | 8.2021 | 864.8361 | 650.0878 | 214.7484
cruise | 14.2021 | 211.0227 | 196.8206 | 741.647 | 741.647 | 0
loiter | 211.0227 | 226.0227 | 15 | 74.1647 | 74.1647 | 0
landing | 226.0227 | 227.0227 | 1 | 0 | 0 | 0