## Sheet1
Phase | Start_min | End_min | Duration_min | ReqPow_AC_kW | ReqPow_FC_kW | ReqPow_Batt_kW
ready | 0 | 0 | 0 | 73.6179 | 73.6179 | 0
taxi | 0 | 5 | 5 | 147.2359 | 147.2359 | 0
takeoff | 5 | 6 | 1 | 1313.044 | 986.931 | 326.113
climb | 6 | 14.2021 | 8.2021 | 1472.3589 | 1106.7551 | 365.6038
cruise | 14.2021 | 283.3384 | 269.1363 | 1262.539 | 1262.539 | 0
loiter | 283.3384 | 298.3384 | 15 | 126.2539 | 126.2539 | 0
landing | 298.3384 | 299.3384 | 1 | 0 | 0 | 0