## Sheet1
Phase | Start_min | End_min | Duration_min | ReqPow_AC_kW | ReqPow_FC_kW | ReqPow_Batt_kW
ready | 0 | 0 | 0 | 53.606 | 53.606 | 0
taxi | 0 | 5 | 5 | 107.212 | 107.212 | 0
takeoff | 5 | 6 | 1 | 956.1123 | 718.648 | 237.4643
climb | 6 | 14.2021 | 8.2021 | 1072.1196 | 805.8994 | 266.2202
cruise | 14.2021 | 283.3384 | 269.1363 | 919.3352 | 919.3352 | 0
loiter | 283.3384 | 298.3384 | 15 | 91.9335 | 91.9335 | 0
landing | 298.3384 | 299.3384 | 1 | 0 | 0 | 0