## Sheet1
Phase | Start_min | End_min | Duration_min | ReqPow_AC_kW | ReqPow_FC_kW | ReqPow_Batt_kW
ready | 0 | 0 | 0 | 88.9451 | 88.9451 | 0
taxi | 0 | 5 | 5 | 177.8903 | 177.8903 | 0
takeoff | 5 | 6 | 1 | 1573.9539 | 1183.041 | 390.9129
climb | 6 | 14.2021 | 8.2021 | 1778.9028 | 1337.177 | 441.7258
cruise | 14.2021 | 108.084 | 93.8819 | 2785.4607 | 2785.4607 | 0
loiter | 108.084 | 123.084 | 15 | 278.5461 | 278.5461 | 0
landing | 123.084 | 124.084 | 1 | 0 | 0 | 0