## Sheet1
Phase | Start_min | End_min | Duration_min | ReqPow_AC_kW | ReqPow_FC_kW | ReqPow_Batt_kW
ready | 0 | 0 | 0 | 64.5777 | 64.5777 | 0
taxi | 0 | 5 | 5 | 129.1554 | 129.1554 | 0
takeoff | 5 | 6 | 1 | 1142.7531 | 858.9347 | 283.8184
climb | 6 | 14.2021 | 8.2021 | 1291.5541 | 970.8435 | 320.7106
cruise | 14.2021 | 108.084 | 93.8819 | 2022.3222 | 2022.3222 | 0
loiter | 108.084 | 123.084 | 15 | 202.2322 | 202.2322 | 0
landing | 123.084 | 124.084 | 1 | 0 | 0 | 0