## Sheet1
Phase | Start_min | End_min | Duration_min | ReqPow_AC_kW | ReqPow_FC_kW | ReqPow_Batt_kW
ready | 0 | 0 | 0 | 165.6397 | 165.6397 | 0
taxi | 0 | 5 | 5 | 331.2794 | 331.2794 | 0
takeoff | 5 | 6 | 1 | 2931.1246 | 2203.1396 | 727.985
climb | 6 | 14.2021 | 8.2021 | 3312.7943 | 2490.1821 | 822.6122
cruise | 14.2021 | 164.5255 | 150.3234 | 5187.3025 | 5187.3025 | 0
loiter | 164.5255 | 179.5255 | 15 | 518.7302 | 518.7302 | 0
landing | 179.5255 | 180.5255 | 1 | 0 | 0 | 0