## Sheet1
Phase | Start_min | End_min | Duration_min | ReqPow_AC_kW | ReqPow_FC_kW | ReqPow_Batt_kW
ready | 0 | 0 | 0 | 115.4959 | 115.4959 | 0
taxi | 0 | 5 | 5 | 230.9918 | 230.9918 | 0
takeoff | 5 | 6 | 1 | 2043.7907 | 1536.1875 | 507.6032
climb | 6 | 14.2021 | 8.2021 | 2309.9183 | 1736.3342 | 573.5841
cruise | 14.2021 | 164.5255 | 150.3234 | 3616.9096 | 3616.9096 | 0
loiter | 164.5255 | 179.5255 | 15 | 361.691 | 361.691 | 0
landing | 179.5255 | 180.5255 | 1 | 0 | 0 | 0