## Sheet1
Phase | Start_min | End_min | Duration_min | ReqPow_AC_kW | ReqPow_FC_kW | ReqPow_Batt_kW
ready | 0 | 0 | 0 | 50.7943 | 50.7943 | 0
taxi | 0 | 5 | 5 | 101.5887 | 101.5887 | 0
takeoff | 5 | 6 | 1 | 908.3248 | 682.7298 | 225.5951
climb | 6 | 16.9361 | 10.9361 | 1015.8866 | 763.6633 | 252.2233
cruise | 16.9361 | 141.6029 | 124.6667 | 818.5509 | 818.5509 | 0
loiter | 141.6029 | 156.6029 | 15 | 81.8551 | 81.8551 | 0
landing | 156.6029 | 157.6029 | 1 | 0 | 0 | 0