## Sheet1
Phase | Start_min | End_min | Duration_min | ReqPow_AC_kW | ReqPow_FC_kW | ReqPow_Batt_kW
ready | 0 | 0 | 0 | 37.5856 | 37.5856 | 0
taxi | 0 | 5 | 5 | 75.1712 | 75.1712 | 0
takeoff | 5 | 6 | 1 | 672.1209 | 505.1906 | 166.9303
climb | 6 | 16.9361 | 10.9361 | 751.712 | 565.078 | 186.634
cruise | 16.9361 | 141.6029 | 124.6667 | 605.7467 | 605.7467 | 0
loiter | 141.6029 | 156.6029 | 15 | 60.5747 | 60.5747 | 0
landing | 156.6029 | 157.6029 | 1 | 0 | 0 | 0