## Sheet1
Phase | Start_min | End_min | Duration_min | ReqPow_AC_kW | ReqPow_FC_kW | ReqPow_Batt_kW
ready | 0 | 0 | 0 | 60.4188 | 60.4188 | 0
taxi | 0 | 5 | 5 | 120.8375 | 120.8375 | 0
takeoff | 5 | 6 | 1 | 1080.4329 | 812.0927 | 268.3403
climb | 6 | 16.9361 | 10.9361 | 1208.3755 | 908.3615 | 300.0139
cruise | 16.9361 | 214.9002 | 197.964 | 973.7063 | 973.7063 | 0
loiter | 214.9002 | 229.9002 | 15 | 97.3706 | 97.3706 | 0
landing | 229.9002 | 230.9002 | 1 | 0 | 0 | 0