## Sheet1
Phase | Start_min | End_min | Duration_min | ReqPow_AC_kW | ReqPow_FC_kW | ReqPow_Batt_kW
ready | 0 | 0 | 0 | 44.5902 | 44.5902 | 0
taxi | 0 | 5 | 5 | 89.1803 | 89.1803 | 0
takeoff | 5 | 6 | 1 | 797.3795 | 599.3394 | 198.0401
climb | 6 | 16.9361 | 10.9361 | 891.8034 | 670.3876 | 221.4159
cruise | 16.9361 | 214.9002 | 197.964 | 718.6036 | 718.6036 | 0
loiter | 214.9002 | 229.9002 | 15 | 71.8604 | 71.8604 | 0
landing | 229.9002 | 230.9002 | 1 | 0 | 0 | 0