## Sheet1
Phase | Start_min | End_min | Duration_min | ReqPow_AC_kW | ReqPow_FC_kW | ReqPow_Batt_kW
ready | 0 | 0 | 0 | 74.8144 | 74.8144 | 0
taxi | 0 | 5 | 5 | 149.6288 | 149.6288 | 0
takeoff | 5 | 6 | 1 | 1337.8619 | 1005.5849 | 332.277
climb | 6 | 16.9361 | 10.9361 | 1496.2882 | 1124.7908 | 371.4974
cruise | 16.9361 | 288.1975 | 271.2613 | 1205.7138 | 1205.7138 | 0
loiter | 288.1975 | 303.1975 | 15 | 120.5714 | 120.5714 | 0
landing | 303.1975 | 304.1975 | 1 | 0 | 0 | 0