## Sheet1
Phase | Start_min | End_min | Duration_min | ReqPow_AC_kW | ReqPow_FC_kW | ReqPow_Batt_kW
ready | 0 | 0 | 0 | 55.109 | 55.109 | 0
taxi | 0 | 5 | 5 | 110.2181 | 110.2181 | 0
takeoff | 5 | 6 | 1 | 985.4827 | 740.7236 | 244.7591
climb | 6 | 16.9361 | 10.9361 | 1102.1809 | 828.5316 | 273.6493
cruise | 16.9361 | 288.1975 | 271.2613 | 888.1342 | 888.1342 | 0
loiter | 288.1975 | 303.1975 | 15 | 88.8134 | 88.8134 | 0
landing | 303.1975 | 304.1975 | 1 | 0 | 0 | 0