## Sheet1
Phase | Start_min | End_min | Duration_min | ReqPow_AC_kW | ReqPow_FC_kW | ReqPow_Batt_kW
ready | 0 | 0 | 0 | 85.4686 | 85.4686 | 0
taxi | 0 | 5 | 5 | 170.9371 | 170.9371 | 0
takeoff | 5 | 6 | 1 | 1514.3323 | 1138.2273 | 376.105
climb | 6 | 16.9361 | 10.9361 | 1709.3712 | 1284.961 | 424.4102
cruise | 16.9361 | 110.6205 | 93.6843 | 2449.094 | 2449.094 | 0
loiter | 110.6205 | 125.6205 | 15 | 244.9094 | 244.9094 | 0
landing | 125.6205 | 126.6205 | 1 | 0 | 0 | 0