## Sheet1
Phase | Start_min | End_min | Duration_min | ReqPow_AC_kW | ReqPow_FC_kW | ReqPow_Batt_kW
ready | 0 | 0 | 0 | 62.7724 | 62.7724 | 0
taxi | 0 | 5 | 5 | 125.5449 | 125.5449 | 0
takeoff | 5 | 6 | 1 | 1112.2025 | 835.9719 | 276.2306
climb | 6 | 16.9361 | 10.9361 | 1255.4489 | 943.7405 | 311.7084
cruise | 16.9361 | 110.6205 | 93.6843 | 1798.6683 | 1798.6683 | 0
loiter | 110.6205 | 125.6205 | 15 | 179.8668 | 179.8668 | 0
landing | 125.6205 | 126.6205 | 1 | 0 | 0 | 0