## Sheet1
Phase | Start_min | End_min | Duration_min | ReqPow_AC_kW | ReqPow_FC_kW | ReqPow_Batt_kW
ready | 0 | 0 | 0 | 141.7744 | 141.7744 | 0
taxi | 0 | 5 | 5 | 283.5488 | 283.5488 | 0
takeoff | 5 | 6 | 1 | 2511.9599 | 1888.0804 | 623.8795
climb | 6 | 16.9361 | 10.9361 | 2835.4884 | 2131.4808 | 704.0076
cruise | 16.9361 | 167.6582 | 150.722 | 4062.4852 | 4062.4852 | 0
loiter | 167.6582 | 182.6582 | 15 | 406.2485 | 406.2485 | 0
landing | 182.6582 | 183.6582 | 1 | 0 | 0 | 0