## Sheet1
Phase | Start_min | End_min | Duration_min | ReqPow_AC_kW | ReqPow_FC_kW | ReqPow_Batt_kW
ready | 0 | 0 | 0 | 101.7903 | 101.7903 | 0
taxi | 0 | 5 | 5 | 203.5807 | 203.5807 | 0
takeoff | 5 | 6 | 1 | 1803.5216 | 1355.5924 | 447.9293
climb | 6 | 16.9361 | 10.9361 | 2035.8067 | 1530.3475 | 505.4592
cruise | 16.9361 | 167.6582 | 150.722 | 2916.733 | 2916.733 | 0
loiter | 167.6582 | 182.6582 | 15 | 291.6733 | 291.6733 | 0
landing | 182.6582 | 183.6582 | 1 | 0 | 0 | 0