## Sheet1
Phase | Start_min | End_min | Duration_min | ReqPow_AC_kW | ReqPow_FC_kW | ReqPow_Batt_kW
ready | 0 | 0 | 0 | 53.2132 | 53.2132 | 0
taxi | 0 | 5 | 5 | 106.4265 | 106.4265 | 0
takeoff | 5 | 6 | 1 | 953.9883 | 717.0519 | 236.9364
climb | 6 | 19.6702 | 13.6702 | 1064.2645 | 800.073 | 264.1915
cruise | 19.6702 | 144.5031 | 124.833 | 816.5339 | 816.5339 | 0
loiter | 144.5031 | 159.5031 | 15 | 81.6534 | 81.6534 | 0
landing | 159.5031 | 160.5031 | 1 | 0 | 0 | 0