## Sheet1
Phase | Start_min | End_min | Duration_min | ReqPow_AC_kW | ReqPow_FC_kW | ReqPow_Batt_kW
ready | 0 | 0 | 0 | 39.8528 | 39.8528 | 0
taxi | 0 | 5 | 5 | 79.7056 | 79.7056 | 0
takeoff | 5 | 6 | 1 | 714.4665 | 537.0193 | 177.4472
climb | 6 | 19.6702 | 13.6702 | 797.0556 | 599.1965 | 197.8591
cruise | 19.6702 | 144.5031 | 124.833 | 611.5456 | 611.5456 | 0
loiter | 144.5031 | 159.5031 | 15 | 61.1546 | 61.1546 | 0
landing | 159.5031 | 160.5031 | 1 | 0 | 0 | 0