## Sheet1
Phase | Start_min | End_min | Duration_min | ReqPow_AC_kW | ReqPow_FC_kW | ReqPow_Batt_kW
ready | 0 | 0 | 0 | 63.3274 | 63.3274 | 0
taxi | 0 | 5 | 5 | 126.6549 | 126.6549 | 0
takeoff | 5 | 6 | 1 | 1135.312 | 853.3418 | 281.9703
climb | 6 | 19.6702 | 13.6702 | 1266.5487 | 952.1431 | 314.4056
cruise | 19.6702 | 218.8091 | 199.1389 | 971.7153 | 971.7153 | 0
loiter | 218.8091 | 233.8091 | 15 | 97.1715 | 97.1715 | 0
landing | 233.8091 | 234.8091 | 1 | 0 | 0 | 0