## Sheet1
Phase | Start_min | End_min | Duration_min | ReqPow_AC_kW | ReqPow_FC_kW | ReqPow_Batt_kW
ready | 0 | 0 | 0 | 47.3931 | 47.3931 | 0
taxi | 0 | 5 | 5 | 94.7862 | 94.7862 | 0
takeoff | 5 | 6 | 1 | 849.6465 | 638.6254 | 211.0211
climb | 6 | 19.6702 | 13.6702 | 947.8617 | 712.5666 | 235.2951
cruise | 19.6702 | 218.8091 | 199.1389 | 727.2991 | 727.2991 | 0
loiter | 218.8091 | 233.8091 | 15 | 72.7299 | 72.7299 | 0
landing | 233.8091 | 234.8091 | 1 | 0 | 0 | 0