## Sheet1
Phase | Start_min | End_min | Duration_min | ReqPow_AC_kW | ReqPow_FC_kW | ReqPow_Batt_kW
ready | 0 | 0 | 0 | 78.5986 | 78.5986 | 0
taxi | 0 | 5 | 5 | 157.1972 | 157.1972 | 0
takeoff | 5 | 6 | 1 | 1409.0892 | 1059.1214 | 349.9679
climb | 6 | 19.6702 | 13.6702 | 1571.9723 | 1181.7473 | 390.2251
cruise | 19.6702 | 293.1151 | 273.4449 | 1206.0385 | 1206.0385 | 0
loiter | 293.1151 | 308.1151 | 15 | 120.6039 | 120.6039 | 0
landing | 308.1151 | 309.1151 | 1 | 0 | 0 | 0