## Sheet1
Phase | Start_min | End_min | Duration_min | ReqPow_AC_kW | ReqPow_FC_kW | ReqPow_Batt_kW
ready | 0 | 0 | 0 | 58.4863 | 58.4863 | 0
taxi | 0 | 5 | 5 | 116.9727 | 116.9727 | 0
takeoff | 5 | 6 | 1 | 1048.5222 | 788.1075 | 260.4147
climb | 6 | 19.6702 | 13.6702 | 1169.7265 | 879.356 | 290.3705
cruise | 19.6702 | 293.1151 | 273.4449 | 897.5657 | 897.5657 | 0
loiter | 293.1151 | 308.1151 | 15 | 89.7566 | 89.7566 | 0
landing | 308.1151 | 309.1151 | 1 | 0 | 0 | 0