## Sheet1
Phase | Start_min | End_min | Duration_min | ReqPow_AC_kW | ReqPow_FC_kW | ReqPow_Batt_kW
ready | 0 | 0 | 0 | 83.579 | 83.579 | 0
taxi | 0 | 5 | 5 | 167.1579 | 167.1579 | 0
takeoff | 5 | 6 | 1 | 1483.372 | 1114.9564 | 368.4156
climb | 6 | 19.6702 | 13.6702 | 1671.5794 | 1256.6161 | 414.9632
cruise | 19.6702 | 113.5401 | 93.8699 | 2185.4059 | 2185.4059 | 0
loiter | 113.5401 | 128.5401 | 15 | 218.5406 | 218.5406 | 0
landing | 128.5401 | 129.5401 | 1 | 0 | 0 | 0