## Sheet1
Phase | Start_min | End_min | Duration_min | ReqPow_AC_kW | ReqPow_FC_kW | ReqPow_Batt_kW
ready | 0 | 0 | 0 | 62.0602 | 62.0602 | 0
taxi | 0 | 5 | 5 | 124.1204 | 124.1204 | 0
takeoff | 5 | 6 | 1 | 1101.4457 | 827.8846 | 273.5611
climb | 6 | 19.6702 | 13.6702 | 1241.2044 | 933.0801 | 308.1243
cruise | 19.6702 | 113.5401 | 93.8699 | 1622.7357 | 1622.7357 | 0
loiter | 113.5401 | 128.5401 | 15 | 162.2736 | 162.2736 | 0
landing | 128.5401 | 129.5401 | 1 | 0 | 0 | 0