## Sheet1
Phase | Start_min | End_min | Duration_min | ReqPow_AC_kW | ReqPow_FC_kW | ReqPow_Batt_kW
ready | 0 | 0 | 0 | 129.1511 | 129.1511 | 0
taxi | 0 | 5 | 5 | 258.3021 | 258.3021 | 0
takeoff | 5 | 6 | 1 | 2292.1925 | 1722.8954 | 569.2971
climb | 6 | 19.6702 | 13.6702 | 2583.0214 | 1941.7963 | 641.2251
cruise | 19.6702 | 171.3926 | 151.7225 | 3377.0729 | 3377.0729 | 0
loiter | 171.3926 | 186.3926 | 15 | 337.7073 | 337.7073 | 0
landing | 186.3926 | 187.3926 | 1 | 0 | 0 | 0