## Sheet1
Phase | Start_min | End_min | Duration_min | ReqPow_AC_kW | ReqPow_FC_kW | ReqPow_Batt_kW
ready | 0 | 0 | 0 | 94.5492 | 94.5492 | 0
taxi | 0 | 5 | 5 | 189.0984 | 189.0984 | 0
takeoff | 5 | 6 | 1 | 1678.0737 | 1261.3013 | 416.7724
climb | 6 | 19.6702 | 13.6702 | 1890.9844 | 1421.5548 | 469.4296
cruise | 19.6702 | 171.3926 | 151.7225 | 2472.2944 | 2472.2944 | 0
loiter | 171.3926 | 186.3926 | 15 | 247.2294 | 247.2294 | 0
landing | 186.3926 | 187.3926 | 1 | 0 | 0 | 0