## Sheet1
Phase | Start_min | End_min | Duration_min | ReqPow_AC_kW | ReqPow_FC_kW | ReqPow_Batt_kW
ready | 0 | 0 | 0 | 59.296 | 59.296 | 0
taxi | 0 | 5 | 5 | 118.5921 | 118.5921 | 0
takeoff | 5 | 6 | 1 | 942.8025 | 708.6436 | 234.1589
climb | 6 | 22.4042 | 16.4042 | 1185.9207 | 891.5856 | 294.3351
cruise | 22.4042 | 147.408 | 125.0038 | 902.4878 | 902.4878 | 0
loiter | 147.408 | 162.408 | 15 | 90.2488 | 90.2488 | 0
landing | 162.408 | 163.408 | 1 | 0 | 0 | 0