## Sheet1
Phase | Start_min | End_min | Duration_min | ReqPow_AC_kW | ReqPow_FC_kW | ReqPow_Batt_kW
ready | 0 | 0 | 0 | 44.8017 | 44.8017 | 0
taxi | 0 | 5 | 5 | 89.6034 | 89.6034 | 0
takeoff | 5 | 6 | 1 | 712.3431 | 535.4228 | 176.9203
climb | 6 | 22.4042 | 16.4042 | 896.0339 | 673.6471 | 222.3869
cruise | 22.4042 | 147.408 | 125.0038 | 681.9267 | 681.9267 | 0
loiter | 147.408 | 162.408 | 15 | 68.1927 | 68.1927 | 0
landing | 162.408 | 163.408 | 1 | 0 | 0 | 0