## Sheet1
Phase | Start_min | End_min | Duration_min | ReqPow_AC_kW | ReqPow_FC_kW | ReqPow_Batt_kW
ready | 0 | 0 | 0 | 72.1759 | 72.1759 | 0
taxi | 0 | 5 | 5 | 144.3517 | 144.3517 | 0
takeoff | 5 | 6 | 1 | 1147.5896 | 862.5702 | 285.0194
climb | 6 | 22.4042 | 16.4042 | 1443.5172 | 1085.2511 | 358.2662
cruise | 22.4042 | 222.7508 | 200.3466 | 1098.6646 | 1098.6646 | 0
loiter | 222.7508 | 237.7508 | 15 | 109.8665 | 109.8665 | 0
landing | 237.7508 | 238.7508 | 1 | 0 | 0 | 0