## Sheet1
Phase | Start_min | End_min | Duration_min | ReqPow_AC_kW | ReqPow_FC_kW | ReqPow_Batt_kW
ready | 0 | 0 | 0 | 54.26 | 54.26 | 0
taxi | 0 | 5 | 5 | 108.5199 | 108.5199 | 0
takeoff | 5 | 6 | 1 | 862.7286 | 648.4582 | 214.2704
climb | 6 | 22.4042 | 16.4042 | 1085.1994 | 815.8639 | 269.3355
cruise | 22.4042 | 222.7508 | 200.3466 | 825.8974 | 825.8974 | 0
loiter | 222.7508 | 237.7508 | 15 | 82.5897 | 82.5897 | 0
landing | 237.7508 | 238.7508 | 1 | 0 | 0 | 0