## Sheet1
Phase | Start_min | End_min | Duration_min | ReqPow_AC_kW | ReqPow_FC_kW | ReqPow_Batt_kW
ready | 0 | 0 | 0 | 97.4541 | 97.4541 | 0
taxi | 0 | 5 | 5 | 194.9082 | 194.9082 | 0
takeoff | 5 | 6 | 1 | 1536.8395 | 1155.1433 | 381.6963
climb | 6 | 22.4042 | 16.4042 | 1949.0823 | 1465.3175 | 483.7649
cruise | 22.4042 | 116.0714 | 93.6672 | 2510.4407 | 2510.4407 | 0
loiter | 116.0714 | 131.0714 | 15 | 251.0441 | 251.0441 | 0
landing | 131.0714 | 132.0714 | 1 | 0 | 0 | 0