## Sheet1
Phase | Start_min | End_min | Duration_min | ReqPow_AC_kW | ReqPow_FC_kW | ReqPow_Batt_kW
ready | 0 | 0 | 0 | 73.1705 | 73.1705 | 0
taxi | 0 | 5 | 5 | 146.341 | 146.341 | 0
takeoff | 5 | 6 | 1 | 1153.889 | 867.3049 | 286.584
climb | 6 | 22.4042 | 16.4042 | 1463.4099 | 1100.191 | 363.2189
cruise | 22.4042 | 116.0714 | 93.6672 | 1884.8676 | 1884.8676 | 0
loiter | 116.0714 | 131.0714 | 15 | 188.4868 | 188.4868 | 0
landing | 131.0714 | 132.0714 | 1 | 0 | 0 | 0