## Sheet1
Phase | Start_min | End_min | Duration_min | ReqPow_AC_kW | ReqPow_FC_kW | ReqPow_Batt_kW
ready | 0 | 0 | 0 | 167.1693 | 167.1693 | 0
taxi | 0 | 5 | 5 | 334.3386 | 334.3386 | 0
takeoff | 5 | 6 | 1 | 2636.238 | 1981.4924 | 654.7456
climb | 6 | 22.4042 | 16.4042 | 3343.3864 | 2513.5567 | 829.8297
cruise | 22.4042 | 174.5505 | 152.1463 | 4306.3009 | 4306.3009 | 0
loiter | 174.5505 | 189.5505 | 15 | 430.6301 | 430.6301 | 0
landing | 189.5505 | 190.5505 | 1 | 0 | 0 | 0