## Sheet1
Phase | Start_min | End_min | Duration_min | ReqPow_AC_kW | ReqPow_FC_kW | ReqPow_Batt_kW
ready | 0 | 0 | 0 | 121.9394 | 121.9394 | 0
taxi | 0 | 5 | 5 | 243.8789 | 243.8789 | 0
takeoff | 5 | 6 | 1 | 1922.9688 | 1445.3734 | 477.5954
climb | 6 | 22.4042 | 16.4042 | 2438.7889 | 1833.4807 | 605.3082
cruise | 22.4042 | 174.5505 | 152.1463 | 3141.2496 | 3141.2496 | 0
loiter | 174.5505 | 189.5505 | 15 | 314.125 | 314.125 | 0
landing | 189.5505 | 190.5505 | 1 | 0 | 0 | 0